## sheet1
设计方案
序号 | 系统名称 | 品牌 | 型号 | 技术说明 | 品牌产地 | 单位 | 数量 | 产品图片 | 备注
A会议系统
A1 | 6.5”同轴吸顶扬声器 | JBL | Control 16C/T | 6.5”宽频高灵敏度同轴吸顶扬声器-165mm(6.5in)高输出驱动单元，带聚丙烯涂覆的纸锥盆和丁基橡胶折环；-19mm(0.75in)软球顶磁液冷却高音单元；盲装后盖方式方便安装；配备双咬压位线缆夹；合并70V/100V和低阻直通连接-8Ω额定设置时为50W；-70V/100V时为30W，有多个功率档位；62Hz–20kHz带宽，110°大角度覆盖范围；平均声压级108dB，最大声压级116dB；每包装含2只；尺寸：253mm 直径x225mm深；天花板开孔尺：圆形开孔直径为223mm | 美国 | 只 | 8
A2 | 数字功率放大器 | CROWN | XLS1002 | 高性能，重量低于5公斤的轻便型D类功放;内置PureBand™分频系统确保低频到高频准确无误地送到正确的驱动单元;内置Peakx™限幅器在提供最大输出功率的情沉下保护您的扬声器;XLR，1/4"，RCA输入确保兼容任何音源。1/4接口能用于级联，将输入信号送至他功放。双通道功放，内置分频器，每通道215W/8ohm.每通道350W/4ohm，每通道550W/2ohm；桥接700W/8ohm，桥接1100W/4ohm. | 美国 | 台 | 2
A3 | 音频处理器 | dbx | PA PREMIUM | 2*6数字控制和信号处理器,含压缩、限幅、激励、均衡、反馈、延时,可连接 iPod联机调试，储存程序 | 美国 | 台 | 1
A4 | 反馈抑制器 | dbx | AFS 2 | 反馈抑制器,双通道,2*24滤波点，采样率:48KHz 动态范围: >109dB，A 计权；>106dB 不计权；带宽22KHz 总谐波失真+ 噪声: 典型值0.003%，输出电平+4dBu,1KHz 频率响应特性: 20Hz-20KHz,±0.5dB 通道间交叉话音:典型值>80dB 输出端交叉话音:典型值>80dB 电源电压:交流50/60Hz，100V；120V，60Hz 和230V，50/60Hz 电力消耗:9W | 美国 | 台 | 1
A5 | 调音台（带效果） | YAMAHA | MG12XU | 6个话筒/12个线路输入2编组母线+1个立体声母线。D-PRE话放带有倒向晶体管电路。单旋钮压缩器，高级效果器SPX，含24组预置效果器。+48幻象供电XLR平衡输出 | 日本 | 台 | 1
A6 | 带混音器一拖四无线会议 | ARTTOO | HS-940+HS-94*4 | 主机技术参数 频道组数：四通道 震荡模式： PLL相位锁定频率合成 射频稳定度： ±0.005%（10～50℃） 载波频段 ：UHF： 780.125MHz～830.00MHz 频带宽度： 50（6.2*2*4）MHz 频率间隔 ：125KHz 可切换频率数 ：400个 操作方式： 手动调整 接收方式 ：天线分集 灵敏度： 在偏移度等于40KHz，输入6dBμV时，S/N80dB 最大偏移度 ：±68KHz 综合S/N比： ±105dB（1KHz-A） 综合失真度： ＜0.5%@1KHz 综合频率响应： 100Hz～18KHz±3dB具低频衰减滤频电路 输出插座 ：XLR平衡式插座独立输出及Φ6.3不平衡式插座混合输出 无阻接收距离 ：无障碍阻隔接收距离约30-40米 DC电源供应 ：1A 12V 尺寸：mm宽×深×高 485×238×60 话筒技术参数 振荡模式：PLL相位锁定频率合成 载波频率：UHF频段(780.125MHz~830.00MHz) 频带宽度：50（6.25*2*4）MHz 可调频率：400个 调频方式：红外对频 输出功率：5dBm(max) 射频稳定性：±0.005%（-10~50℃） 最大偏移：±70KHz 拾音头：电容式 供电方式：2节AA电池 电池寿命：约8小时 | 中国 | 组 | 2
A10 | HDMI矩阵 | HQ | HDMI0808 | ◆8路HDMI数字高清信号输入；8路HDMI数字高清信号输出； ★采用液晶显示屏，可显示设备各通道的切换状态等信息，直观方便 ； ★采用FPGA可编程逻辑阵列电路性能更稳定，1.65GHz高带宽芯片，图像特别清晰，支持1080P 3D、2560×1080视频信号； ◆输入支持HDMI2.0 标准，向下兼容HDMI1.4、HDMI1.3，输出支持HDMI1.4 标准，兼容HDCP1.4 标准，输入HDCP跟随，输出支持HDCP指令控制； ★先进的EDID管理,保障更大的兼容性； ◆采用高速数字交换技术，完美解决串扰、重影与拖尾现象，100%真实重现输入信号的视频效果； ◆具有最高达15米的长线输入自动均衡，对长距离的HDMI电缆进行补偿；有效减少因为线路传输而导致的确定性抖动（ISI）； ◆内置32组场景存储功能，能直接在面板或者红外线遥控操作； ◆可选配内置中控模块，提供app，支持iphone、ipad、安卓平板及手机无线控制； ◆内置红外接收模块，支持红外遥控切换功能； ◆具有TCP/IP网络控制管理功能，能通过以太网控制(选配)； ★具有1路RS-232通讯接口，支持电脑控制或可编程中央控制系统控制； ◆全贴片SMT工艺，特有ESD静电保护功能； ◆可设置ID地址实现多机级联，最多可以级联255台矩阵； ◆国际通用宽电压设计，可适应交流110～240V，50/60Hz。 | 中国 | 台 | 1
B流动演出系统
B1 | 15寸专业全频音箱 | JBL | CV3015/99 | 15"，两分频，低频反射式；频率范围：45-20kHz；最大声压级：131dB；额定功率：400w；灵敏度：99dB；覆盖角度：90°*90°；额定阻抗：8Ω； | 美国 | 只 | 2
B2 | 专业功放机 | CROWN | XLI3000 | 立体声功率：8Ω700W，4Ω1000W，桥接功率：8Ω2200W；灵敏度0.775V/1.4V;信噪比>100dB;总谐波失真<0.5%;互调失真=/<0.35%;频率响应0dB,-1Db;阻尼系数>200 | 美国 | 台 | 1
B3 | 前级效果器 | JBL | RMP1600K | 采用32位DSP处理芯片，音乐通道备有15段参量均衡，可预置不同的输出频响曲线，搭配不同型号的音箱，三路麦克风输入，设有15段参量均衡，低切和音量控制，光纤输入，双路独立录音输出，可以根据需要配置成立体声输出，音乐激励多级可调，六级可自定义的软锁模式，话筒可对所有通道的模式切换，整体切换唱歌、劲舞与自动模式，所有PEQ支持单点Bypass，自带多达四种混响效果模型，手动存储/自动存储模式可选，主输出设有10段参量均衡，中置输出和环绕输出设有7段参量均衡，效果声回声与混响各设有5段参量均衡，超低输出设有5段参量均衡，麦克风设有3级反馈抑制，开启关闭可选，可存储7组参数，主输出，中置输出，超低输出，环绕输出均设有压限及延时功能 | 中国 | 台 | 1
B4 | 网络语音点歌机 | 雷客 | 惊艳AIR PRO | 内置4TG硬盘，60万首歌曲，支持语音点歌，在线更新歌曲，云端下载，无限量加载歌曲，每月提供5000首 | 中国 | 台 | 1
B5 | 21.5寸电容触摸屏 （台式） | 雷石 | G215C | 整机尺寸537*329*35mm（金属材质） 嵌入式安装尺寸520*308*46mm 机身颜色白色、黑色、玫瑰金色、枪色 安装方式壁挂、台式、立式、嵌入式 电源输入DC-12V4A 触摸方式电容式 | 中国 | 台 | 1
B6 | 通用扬声器立杆 | 国标 | 定制 | 标准扬声器支架 | 中国 | 只 | 2
C线材辅料
C1 | 重型装配机柜 | 国标 | 定制 | 600*600*1600网络机柜 | 中国 | 台 | 1
C2 | 电源时序器 | HQ-Audio | HS808 | 采用双面板+SMT表面贴片工艺，欧姆龙继电器，可承载80A浪涌电流冲击，紫铜输出万能插座，确保产品超高品质。8路电源时序控制，每路延时1秒。可通过软件设置延时10分钟关闭，给投影机提供更好保护。整机容量50A ，进线采用符合CCC要求的4平方RVV软电缆，内部设计保留20%电流余量。每路输出采用万能插座AC220V（10A），适用各种类型插头。面板配常开电源座，方便临时用电。（面板直通插座可改为受控插座）MCU控制的智能化设计，具有标准RS232（RS232控制可升级为RS485控制）串口控制功能，可设置255个ID地址，最大可支持255台同时使用，适合于大规模集中控制,具有外部电平(5V-24V)控制接口(外部电平控制接口可更改为外部开关控制)，和级联控口。 | 中国 | 台 | 2