## 报到功能
系统名称 | 功能清单
自助报到系统 | 支持扫码报到（登记号或者健康卡）
支持读身份证报到
支持手动输入登记号报到
支持过号报到
支持续诊报到
支持按候诊区限制非本诊区报到权限
支持打印报到凭条

## 壁挂式自助报到机5.0
设备功能模块（Android）
序号 | 模块 |  | 详细参数
1 | 处理器 |  | CPU：四核Cortex-A53+二核Cortex-A72，64位，主频1.8GHz
GPU: 四核 ARM Mali-T860,OpenGLES1.1/2.0/3.0,OpenVG1.1,OpenCL,Directx11
2 | 存储器 |  | 内存：2GB，存储：16G
3 | 外部接口 |  | 电源口＊1，USB＊2，Micro USB＊1，HDMI＊1，RJ45以太网接口＊1
4 | 显示屏 |  | 15.6寸LCD液晶屏，最大分辨率1920*1080
5 | 触摸屏 |  | 多点触摸屏
6 | 网络通讯 |  | 4G/有线网络/WIFI/Bluetooth4.1
7 | 喇叭 |  | 内置超大D-CLASS 4Ω 3W*2音频功放
8 | 读卡模块 | 接触式IC卡读卡器 | 支持接触CPU卡&逻辑加密卡4442/4428/24CXX
|  | 非接IC卡读卡器 | 支持ISO14443/15693协议，支持TypeA/B类cpu卡，Mifare卡
|  | 磁条读卡器 | 支持ISO7811协议，支持1/2/3磁道数据读取
9 | 条码扫描 |  | 一维码、二维码扫描器：
图像传感器:CMOS
分辨率：30万
识读精度：1D：≥ 5mil ，2D≥9mil
识别能力：1D（UPC-A,UPC-B,EAN-8,EAN-13,Code13,Code39，Code128,Codabar,Interleaved 2of5）、2D（PDF417,MicroPDF417,Datamatrix, QR Code）
10 | 社保卡模块 |  | 支持1个ISO7816标准卡尺寸，采用下降式卡座，使用寿命＞20万次；
支持符合ISO7816，T=0、T=1的CPU卡，逻辑加密卡4442/442824CXX等卡型；
支持PPS（协议和参数选择），读写速度为9600 –412903 bps；
具备短路保护功能；
通过社会保障卡读写器检测。
11 | 安全控制模块 |  | 符合GSM11.11的SIM卡尺寸的SAM卡座
支持社会保障卡和居民健康卡PSAM卡
12 | 电源模块 |  | 输入：12V-3A
13 | 操作系统 |  | Android7.1定制系统
14 | 尺寸 |  | 393.6mm*58.7mm*365.5mm
15 | 可选模块 | 二代身份证模块 | 符合公安部 GA450、1GA450 标准规范，符合居民身份证阅读器通用技术要求，兼容 ISO14443（TypeB）标准；
工作频率：13.56MHz（fc）；
阅读时间：<1.0s；
具有电源自动保护设计；